## BLT-01
Well Name | PKP-01
x | 141577.55
Y | 456881.76
Property | Unit | P90 | P50 | P10
Permeability | mD | 13 | 82 | 521
Top Depth | m | 1837 | 1837 | 1837
Thickness | m | 67 | 130 | 194
Porosity | % | 17 | 17 | 17
Net-to-gross | - | 0.98 | 0.98 | 0.98
Transmissivity | Dm | 1.3 | 9.3 | 66.1
Temperature | Celcius | 77 | 77 | 77
Flow Rate | m^3/h | 17 | 105 | 469
Power | MW | 0.6 | 5.1 | 23.7
Heat in Place | GJ/m^2 | 24.8 | 24.8 | 24.8

## EVD-01
Well Name | EVD-01
x | 136997
Y | 441189
Property | Unit | P90 | P50 | P10
Permeability | mD | 3 | 6 | 11
Top Depth | m | 1723 | 1723 | 1723
Thickness | m | 39 | 76 | 113
Porosity | % | 9 | 9 | 9
Net-to-gross | - | 0.99 | 0.99 | 0.99
Transmissivity | Dm | 0.2 | 0.4 | 0.9
Temperature | Celcius | 72 | 72 | 72
Flow Rate | m^3/h | 0 | 0 | 0
Power | MW | 0 | 0 | 0
Heat in Place | GJ/m^2 | 13.1 | 13.1 | 13.1

## JUT-01
Well Name | JUT-01
x | 134098
Y | 451726
Property | Unit | P90 | P50 | P10
Permeability | mD | 20 | 40 | 81
Top Depth | m | 1776 | 1776 | 1776
Thickness | m | 88 | 125 | 163
Porosity | % | 11 | 11 | 11
Net-to-gross | - | 0.99 | 0.99 | 0.99
Transmissivity | Dm | 2.2 | 4.8 | 10.4
Temperature | Celcius | 72 | 72 | 72
Flow Rate | m^3/h | 26 | 55 | 110
Power | MW | 1 | 2.3 | 4.8
Heat in Place | GJ/m^2 | 21.9 | 21.9 | 21.9

## PKP-01
Well Name | PKP-01
x | 118503.09
Y | 453402.51
Property | Unit | P90 | P50 | P10
Permeability | mD | 0 | 1 | 6
Top Depth | m | 2255 | 2255 | 2255
Thickness | m | 21 | 60 | 99
Porosity | % | 9 | 9 | 9
Net-to-gross | - | 0.95 | 0.95 | 0.95
Transmissivity | Dm | 0 | 0.1 | 0.4
Temperature | Celcius | 88 | 88 | 88
Flow Rate | m^3/h | 0 | 0 | 0
Power | MW | 0 | 0 | 0
Heat in Place | GJ/m^2 | 12.4 | 12.4 | 12.4